## Sheet1
2 | mm per rotation
200 | steps per rotation
100000 | timer frequency | (100 kHz)
50000 | steps per second | (max speed)
[6 empty] | 16 | microsteps
microsteps | steps / rotation | max rpm | mm / sec | mm / min | steps / mm | steps / sec | rpm | mm / sec | intervals | speed
1 | 200 | 15000 | 125 | 7500 | 100 | 1 | 0.01875 | 0.000625 | 100000 | 1
2 | 400 | 7500 | 62.5 | 3750 | 200 | 10 | 0.1875 | 0.00625 | 10000 | 10
4 | 800 | 3750 | 31.25 | 1875 | 400 | 25 | 0.46875 | 0.015625 | 4000 | 25
5 | 1000 | 3000 | 25 | 1500 | 500 | 50 | 0.9375 | 0.03125 | 2000 | 50
8 | 1600 | 1875 | 15.625 | 937.5 | 800 | 75 | 1.4062 | 0.046875 | 1333 | 75.0188
10 | 2000 | 1500 | 12.5 | 750 | 1000 | 100 | 1.875 | 0.0625 | 1000 | 100
16 | 3200 | 937.5 | 7.8125 | 468.75 | 1600 | 250 | 4.6875 | 0.15625 | 400 | 250
20 | 4000 | 750 | 6.25 | 375 | 2000 | 500 | 9.375 | 0.3125 | 200 | 500
25 | 5000 | 600 | 5 | 300 | 2500 | 750 | 14.0625 | 0.46875 | 133 | 751.8797
32 | 6400 | 468.75 | 3.9062 | 234.375 | 3200 | 1000 | 18.75 | 0.625 | 100 | 1000
40 | 8000 | 375 | 3.125 | 187.5 | 4000 | 2500 | 46.875 | 1.5625 | 40 | 2500
50 | 10000 | 300 | 2.5 | 150 | 5000 | 5000 | 93.75 | 3.125 | 20 | 5000
64 | 12800 | 234.375 | 1.9531 | 117.1875 | 6400 | 7500 | 140.625 | 4.6875 | 13 | 7692.3077
100 | 20000 | 150 | 1.25 | 75 | 10000 | 10000 | 187.5 | 6.25 | 10 | 10000
125 | 25000 | 120 | 1 | 60 | 12500 | 25000 | 468.75 | 15.625 | 4 | 25000
128 | 25600 | 117.1875 | 0.97656 | 58.5938 | 12800 | 50000 | 937.5 | 31.25 | 2 | 50000